## List1
SONČNA ELEKTRARNA
Elektrarna moči 19 kW
Primerna izbira za 3x35A varovalke
| OPREMA | količina | enota | cena | skupaj vrednost
1. | Panel 370Wp Trina Solar Honey | 69 | kos | 0 | 0
2. | Razsmernik SolarEdge 3F 25kVA with SetApp Config.(Trofazni) | 1 | kos | 0 | 0
3. | Optimizatorji P801 800wP (en optimizator za dva panela) | 35 | kos | 0 | 0
4. | SolarEdge Wi-Fi Plug-in | 1 | kos | 0 | 0
5. | Predsestavljena OMARICA DC/C-zašč.PV | 1 | kos | 0 | 0
6. | Pod konstrukcija za module z višino profila 35mm | 69 | kos | 0 | 0
STORITVE
1. | MONTAŽA: Fiksni elektro in dokumentacijski del | 1 | kpl | 0 | 0
2. | MONTAŽA: Variabilni del | 69 | kpl | 0 | 0
3. | Drobni montažni material | 1 | kpl | 0 | 0
4. | Dokumentacija | 1 | kpl | 0 | 0
5. | SOLAR EDGE meter | 1 | kos | 0 | 0
6. | AC Vodnik 5g 16mm2 - ocenjeno | 1 | kpl | 0 | 0
7. | Priklop na omrežje in dogradnja smerne zaščite | 1 | kpl | 0 | 0
8. | Izvedba meritev po končani montaži, preverjanje, testiranje | 1 | kpl | 0 | 0
9. | Zagon elektrarne in nastavitev spremljanja delovanja | 1 | kpl | 0 | 0
| SKUPAJ SONČNA ELEKTRARNA |  |  |  | 0